## Planning
Functie | Naam |  | Brevet / Nitrox | Datum : | 14 juni 2007
DL | Patrick VAN HOESERLANDE (Hoesy) |  | 2*I / GND | Vertrekuur : | 14 | u | 15 | min
MD |  |  | / | Duikplaats : | Lummen
HS |  |  | / | Duik nr.: | Oef 4 duik 2
Duikgegevens van VORIGE DUIK
|  | Maximum diepte |  | 30 | m
|  | S-factor |  | M
|  | Uur van bovenkomen |  | 10 | u | 20 | min
|  | Totaal SZS-% |  | 32.5 | %
§ | Opdracht + formule | Info | Berekening | Gegevens
1 | Analyse ademmengsel(s) | Meting vóór de duik ! | Bodemmengsel | 36.7%
| (fr O2 naar boven afronden behalve voor § 4) |  | Deco 9 m
Deco 6 m
|  |  | Deco 3 m | 56.8%
2a | Max D zonder inspanning | Tabel 5 | 30.8719 | 30 | m
| D=((1,5 bar / fr O2)-1)x10 | fr O2 § 1
2b | Max D met inspanning | Tabel 5 | 28.1471 | 28 | m
| D=((1,4 bar / fr O2)-1)x10 | fr O2 § 1
3 | Duikdiepte (< § 2 !) | Planning | zonder inspanning | 28 | m
4 | ELD | Tabel 2 | 20.4481 | 21 | m
Tabel 3
fr O2 § 1
5 | Duiktijd | Planning |  | 30 | Min
Tabel 6a
6a | Tussentijd (in min) | Nitrox X | 235 | Min | geen nieuwe duik
6b | Straftijd | Planning |  | 50 | Min
7a | Trap op 9 m | Luchttabel met ELD of Nitrox tabel |  | 0 | Min op 9 m
7b | Tijd trap 6 m |  |  | 0 | Min op 6 m
7c | Tijd trap 3 m |  |  | 18 | Min op 3 m
7d | S-factor |  |  | M
8 | pp O2 op Max D | Tabel 1 | 1.3946 | 1.4 | bar
| pp O2 = (D/10+1) x fr O2 | § 3 en § 1
9a | pp O2 op 9m | Tabel 1 | 0 | 0 | bar
| pp O2 = 1,9 bar x fr O2 | § 1 (indien gebruik Deco-gas) | OK
9b | pp O2 op 6m |  | 0 | 0 | bar
| pp O2 = 1,6 bar x fr O2 |  | OK
9c | pp O2 op 3m |  | 0.7384 | 0.8 | bar
| pp O2 = 1,3 bar x fr O2 |  | OK
10 | CZS-% Max D | Tabel 6b §8 en §5 | 0.67% | 20.1%
%/min x duiktijd
11a | CZS-% trap 9m | Tabel 6b §9 en §7 | 0% | 0%
%/min x (traptijd 9m)
11b | CZS-% trap 6m |  | 0% | 0%
%/min x (traptijd 6m)
11c | CZS-% trap 3m |  | 0.22% | 3.96%
%/min x (traptijd 3m)
12 | Totaal CZS-% duik | §6 (§12 1° duik) | 1° D = | 56.56%
| TT/90 = n en CZS% 1°duik/n |  | n = | 6
|  |  | na n intervallen = | 0.8838%
|  | §10 + §11 + §12 | Totaal CSZ = | 24.94%
|  |  | Luchtpauze (>80%) | Nee
| Te onthouden van deze duik | Maximum diepte |  | 28 | m
|  | S-factor |  | M
|  | Uur van bovenkomen |  | 336:51
|  | Totaal SZS-% |  | 24.94%
Aanvullende informatie :
Duikplanning Basis Nitrox Duiker
Duikplanning Gevorderd Nitrox Duiker

## Berekening
|  |  | Bodemgas |  | Deco 9 m | 9 | Deco 6 m | 6 | Deco 3 m | 3
§ | Opdracht + formule | Info | Berekening | Gegevens | Berekening | Gegevens | Berekening | Gegevens | Berekening | Gegevens
1 | Analyse ademmengsel(s) | Meting vóór de duik ! |  | 36.7% | 36.7% | 0% | 36.7% | 0% | 56.8% | 56.8%
2a | Max D zonder inspanning | Tabel 5 | 30.8719 | 30 | 30.8719 | 30 | 30.8719 | 30 | 16.4085 | 16
2b | Max D met inspanning | Tabel 5 | 28.1471 | 28 | 28.1471 | 28 | 28.1471 | 28 | 14.6479 | 14
3 | Duikdiepte (< § 2 !) | Planning | 28 | 28 | 9 | 9 | 6 | 6 | 3 | 3
4 | ELD | Tabel 2 | 20.4481 | 21
Tabel 3
|  | fr O2 § 1 | 21
5a | Tussentijd (in min) | Nitrox X | Einde vorige | 620 | Tussentijd | 235
|  |  | Begin duik | 855
5b | Straftijd | Planning | Min | 50
6 | Duiktijd | Planning | Min | 30
Tabel 6a
7a | Tijd trap | Luchttabel met ELD of Nitrox tabel |  |  | Min | 0 | Min | 0 | Min | 18
7b | S-factor |  |  | M
8 | pp O2 op Max D | Tabel 1 | 1.3946 | 1.4
9 | pp O2 op trapdiepte | Tabel 1 |  |  | 0 | 0 | 0 | 0 | 0.7384 | 0.8
10 | CZS-% Max D | Tabel 6b §8 en §5 | 0.67% | 20.1%
%/min x duiktijd
11 | CZS-% trap | Tabel 6b §9 en §7 |  |  | 0% | 0% | 0% | 0% | 0.22% | 3.96%
%/min x (traptijd 6m)
12 | Totaal CZS-% duik | §6 (§12 1° duik) | 1° D = | 56.56%
| TT/90 = n en CZS% 1°duik/n |  | n = | 6
|  |  | na n intervallen = | 0.8838%
13 |  | §10 + §11 + §12 | Totaal CSZ = | 24.94%
|  |  | Luchtpauze? CZS% > 80 % | Nee

## CZS-%
ppO2 | % / Min
0 | 0%
0.1 | 0%
0.2 | 0%
0.3 | 0%
0.4 | 0%
0.5 | 0%
0.6 | 0.14%
0.7 | 0.18%
0.8 | 0.22%
0.9 | 0.28%
1 | 0.33%
1.1 | 0.42%
1.2 | 0.48%
1.3 | 0.56%
1.4 | 0.67%
1.5 | 0.83%
1.6 | 10000000%

## Luchttabel
Diepte | Duiktijd | Comby | Trap |  |  |  | Factor
| Min |  | 12m | 9m | 6m | 3m |  | 18.06
3 | 0 | 3 |  |  |  |  | A | 0
3 | 60 | 3.0001 |  |  |  |  | A
3 | 120 | 3.0601 |  |  |  |  | B
3 | 210 | 3.1201 |  |  |  |  | C
3 |  | 3.2101 | NOK | NOK | NOK | NOK | NOK
6 | 0 | 6.2101 |  |  |  |  | B
6 | 50 | 6.0001 |  |  |  |  | B
6 | 75 | 6.0501 |  |  |  |  | C
6 | 100 | 6.0751 |  |  |  |  | D
6 | 135 | 6.1001 |  |  |  |  | E
6 |  | 6.1351 | NOK | NOK | NOK | NOK | NOK
9 | 0 | 9 |  |  |  |  | B
9 | 30 | 9.0001 |  |  |  |  | B
9 | 45 | 9.0301 |  |  |  |  | C
9 | 60 | 9.0451 |  |  |  |  | D
9 | 75 | 9.0601 |  |  |  |  | E
9 | 95 | 9.0751 |  |  |  |  | F
9 | 120 | 9.0951 |  |  |  |  | G
9 |  | 9.1201 | NOK | NOK | NOK | NOK | NOK
12 | 0 | 12 |  |  |  |  | B
12 | 15 | 12.0001 |  |  |  |  | B
12 | 25 | 12.0151 |  |  |  |  | C
12 | 30 | 12.0251 |  |  |  |  | D
12 | 40 | 12.0301 |  |  |  |  | E
12 | 50 | 12.0401 |  |  |  |  | F
12 | 70 | 12.0501 |  |  |  |  | G
12 | 80 | 12.0701 |  |  |  |  | H
12 | 100 | 12.0801 |  |  |  |  | I
12 | 110 | 12.1001 |  |  |  |  | J
12 | 130 | 12.1101 |  |  |  |  | K
12 | 150 | 12.1301 |  |  |  |  | L
12 | 170 | 12.1501 |  |  |  |  | M
12 |  | 12.1701 | NOK | NOK | NOK | NOK | NOK
15 | 0 | 15 |  |  |  |  | C
15 | 15 | 15.0001 |  |  |  |  | C
15 | 25 | 15.0151 |  |  |  |  | D
15 | 30 | 15.0251 |  |  |  |  | E
15 | 40 | 15.0301 |  |  |  |  | F
15 | 50 | 15.0401 |  |  |  |  | G
15 | 60 | 15.0501 |  |  |  |  | H
15 | 70 | 15.0601 |  |  |  |  | I
15 | 80 | 15.0701 |  |  |  |  | J
15 | 90 | 15.0801 |  |  |  |  | K
15 | 100 | 15.0901 |  |  |  |  | L
15 | 110 | 15.1001 |  |  |  | 3 | L
15 | 120 | 15.1101 |  |  |  | 5 | M
15 | 140 | 15.1201 |  |  |  | 10 | M
15 | 160 | 15.1401 |  |  |  | 21 | N
15 |  | 15.1601 | NOK | NOK | NOK | NOK | NOK
18 | 0 | 18 |  |  |  |  | C
18 | 15 | 18.0001 |  |  |  |  | C
18 | 20 | 18.0151 |  |  |  |  | D
18 | 25 | 18.0201 |  |  |  |  | E
18 | 30 | 18.0251 |  |  |  |  | F
18 | 40 | 18.0301 |  |  |  |  | G
18 | 50 | 18.0401 |  |  |  |  | H
18 | 55 | 18.0501 |  |  |  |  | I
18 | 60 | 18.0551 |  |  |  |  | J
18 | 70 | 18.0601 |  |  |  | 2 | K
18 | 80 | 18.0701 |  |  |  | 7 | L
18 | 100 | 18.0801 |  |  |  | 14 | M
18 |  | 18.1001 | NOK | NOK | NOK | NOK | NOK
21 | 0 | 21 |  |  |  |  | C
21 | 10 | 21.0001 |  |  |  |  | C
21 | 15 | 21.0101 |  |  |  |  | D
21 | 20 | 21.0151 |  |  |  |  | E
21 | 30 | 21.0201 |  |  |  |  | F
21 | 35 | 21.0301 |  |  |  |  | G
21 | 40 | 21.0351 |  |  |  |  | H
21 | 45 | 21.0401 |  |  |  |  | I
21 | 50 | 21.0451 |  |  |  |  | J
21 | 60 | 21.0501 |  |  |  | 8 | K
21 | 70 | 21.0601 |  |  |  | 14 | L
21 | 80 | 21.0701 |  |  |  | 18 | M
21 | 90 | 21.0801 |  |  |  | 23 | N
21 | 100 | 21.0901 |  |  |  | 33 | N
21 |  | 21.1001 | NOK | NOK | NOK | NOK | NOK
24 | 0 | 24 |  |  |  |  | B
24 | 5 | 24.0001 |  |  |  |  | B
24 | 10 | 24.0051 |  |  |  |  | C
24 | 15 | 24.0101 |  |  |  |  | D
24 | 20 | 24.0151 |  |  |  |  | E
24 | 25 | 24.0201 |  |  |  |  | F
24 | 30 | 24.0251 |  |  |  |  | G
24 | 35 | 24.0301 |  |  |  |  | H
24 | 40 | 24.0351 |  |  |  |  | I
24 | 50 | 24.0401 |  |  |  | 10 | K
24 | 60 | 24.0501 |  |  |  | 17 | L
24 | 70 | 24.0601 |  |  |  | 23 | M
24 |  | 24.0701 | NOK | NOK | NOK | NOK | NOK
27 | 0 | 27 |  |  |  |  | C
27 | 10 | 27.0001 |  |  |  |  | C
27 | 15 | 27.0101 |  |  |  |  | E
27 | 20 | 27.0151 |  |  |  |  | F
27 | 25 | 27.0201 |  |  |  |  | G
27 | 30 | 27.0251 |  |  |  |  | H
27 | 40 | 27.0301 |  |  |  | 7 | J
27 | 50 | 27.0401 |  |  |  | 18 | L
27 | 60 | 27.0501 |  |  |  | 25 | M
27 | 70 | 27.0601 |  |  | 7 | 30 | N
27 |  | 27.0701 | NOK | NOK | NOK | NOK | NOK
30 | 0 | 30 |  |  |  |  | D
30 | 10 | 30.0001 |  |  |  |  | D
30 | 15 | 30.0101 |  |  |  |  | E
30 | 20 | 30.0151 |  |  |  |  | F
30 | 25 | 30.0201 |  |  |  |  | H
30 | 30 | 30.0251 |  |  |  | 3 | I
30 | 40 | 30.0301 |  |  |  | 15 | K
30 | 50 | 30.0401 |  |  | 2 | 24 | L
30 | 60 | 30.0501 |  |  | 9 | 28 | N
30 |  | 30.0601 | NOK | NOK | NOK | NOK | NOK
33 | 0 | 33 |  |  |  |  | D
33 | 10 | 33.0001 |  |  |  |  | D
33 | 15 | 33.0101 |  |  |  |  | F
33 | 20 | 33.0151 |  |  |  |  | G
33 | 25 | 33.0201 |  |  |  | 3 | H
33 | 30 | 33.0251 |  |  |  | 7 | J
33 | 40 | 33.0301 |  |  | 2 | 21 | L
33 | 50 | 33.0401 |  |  | 8 | 26 | M
33 | 60 | 33.0501 |  |  | 18 | 36 | N
33 |  | 33.0601 | NOK | NOK | NOK | NOK | NOK
36 | 0 | 36 |  |  |  |  | C
36 | 5 | 36.0001 |  |  |  |  | C
36 | 10 | 36.0051 |  |  |  |  | D
36 | 15 | 36.0101 |  |  |  |  | F
36 | 20 | 36.0151 |  |  |  | 2 | H
36 | 25 | 36.0201 |  |  |  | 6 | I
36 | 30 | 36.0251 |  |  |  | 14 | J
36 | 40 | 36.0301 |  |  | 5 | 25 | L
36 | 50 | 36.0401 |  |  | 15 | 31 | N
36 |  | 36.0501 | NOK | NOK | NOK | NOK | NOK
39 | 0 | 39 |  |  |  |  | C
39 | 5 | 39.0001 |  |  |  |  | C
39 | 10 | 39.0051 |  |  |  |  | E
39 | 15 | 39.0101 |  |  |  | 1 | F
39 | 20 | 39.0151 |  |  |  | 4 | H
39 | 25 | 39.0201 |  |  |  | 10 | J
39 | 30 | 39.0251 |  |  | 3 | 18 | M
39 | 40 | 39.0301 |  |  | 10 | 25 | N
39 |  | 39.0401 | NOK | NOK | NOK | NOK | NOK

## Tussentijd
[17 empty] | 2 | 3 | 4 | 5 | 6 | 7 | 8 | 9 | 10 | 11 | 12 | 13 | 14 | 15
A | [13 empty] | 0.1 | 12 | A | 0 | 0 | 0 | 0 | 0 | 0 | 0 | 0 | 0 | 0 | 0 | 0 | 10 | 720
B | [12 empty] | 0.1 | 3.21 | 12 | B | 0 | 0 | 0 | 0 | 0 | 0 | 0 | 0 | 0 | 0 | 0 | 10 | 201 | 720
C | [11 empty] | 0.1 | 1.4 | 4.5 | 12 | C | 0 | 0 | 0 | 0 | 0 | 0 | 0 | 0 | 0 | 0 | 10 | 100 | 290 | 720
D | [10 empty] | 0.1 | 1.1 | 2.39 | 5.49 | 12 | D | 0 | 0 | 0 | 0 | 0 | 0 | 0 | 0 | 0 | 10 | 70 | 159 | 349 | 720
E | [9 empty] | 0.1 | 0.55 | 1.58 | 3.25 | 6.35 | 12 | E | 0 | 0 | 0 | 0 | 0 | 0 | 0 | 0 | 10 | 55 | 118 | 205 | 395 | 720
F | [8 empty] | 0.1 | 0.46 | 1.3 | 2.29 | 3.58 | 7.06 | 12 | F | 0 | 0 | 0 | 0 | 0 | 0 | 0 | 10 | 46 | 90 | 149 | 238 | 426 | 720
G | [7 empty] | 0.1 | 0.41 | 1.16 | 2 | 2.59 | 4.26 | 7.36 | 12 | G | 0 | 0 | 0 | 0 | 0 | 0 | 10 | 41 | 76 | 120 | 179 | 266 | 456 | 720
H | [6 empty] | 0.1 | 0.37 | 1.07 | 1.42 | 2.24 | 3.21 | 4.5 | 8 | 12 | H | 0 | 0 | 0 | 0 | 0 | 10 | 37 | 67 | 102 | 144 | 201 | 290 | 480 | 720
I | [5 empty] | 0.1 | 0.34 | 1 | 1.3 | 2.03 | 2.45 | 3.44 | 5.13 | 8.22 | 12 | I | 0 | 0 | 0 | 0 | 10 | 34 | 60 | 90 | 123 | 165 | 224 | 313 | 502 | 720
J |  |  |  |  | 0.1 | 0.32 | 0.55 | 1.2 | 1.48 | 2.21 | 3.05 | 4.03 | 5.41 | 8.51 | 12 | J | 0 | 0 | 0 | 10 | 32 | 55 | 80 | 108 | 141 | 185 | 243 | 341 | 531 | 720
K |  |  |  | 0.1 | 0.29 | 0.5 | 1.12 | 1.36 | 2.04 | 2.39 | 3.22 | 4.2 | 5.49 | 8.59 | 12 | K | 0 | 0 | 10 | 29 | 50 | 72 | 96 | 124 | 159 | 202 | 260 | 349 | 539 | 720
L |  |  | 0.1 | 0.27 | 0.46 | 1.05 | 1.26 | 1.5 | 2.2 | 2.54 | 3.37 | 4.36 | 6.03 | 9.13 | 12 | L | 0 | 10 | 27 | 46 | 65 | 86 | 110 | 140 | 174 | 217 | 276 | 363 | 553 | 720
M |  | 0.1 | 0.26 | 0.43 | 1 | 1.19 | 1.4 | 2.06 | 2.35 | 3.09 | 3.53 | 4.5 | 6.19 | 9.29 | 12 | M | 10 | 26 | 43 | 60 | 79 | 100 | 126 | 155 | 189 | 233 | 290 | 379 | 569 | 720
N | 0.1 | 0.25 | 0.4 | 0.55 | 1.12 | 1.31 | 1.54 | 2.19 | 2.48 | 3.23 | 4.05 | 5.04 | 6.33 | 9.44 | 12 | N | 25 | 40 | 55 | 72 | 91 | 114 | 139 | 168 | 203 | 245 | 304 | 393 | 584 | 720
|  | N | M | L | K | J | I | H | G | F | E | D | C | B | A |  | N | M | L | K | J | I | H | G | F | E | D | C | B | A
12 |  | 213 | 187 | 161 | 138 | 116 | 101 | 87 | 73 | 61 | 49 | 37 | 25 | 17 | 7
15 |  | 142 | 124 | 111 | 99 | 87 | 76 | 66 | 56 | 47 | 38 | 29 | 21 | 13 | 6 |  | 0 | 10 | 26 | 43 | 60 | 79 | 100 | 126 | 155 | 189 | 233 | 290 | 379 | 569
18 |  | 107 | 97 | 88 | 79 | 70 | 61 | 52 | 44 | 36 | 30 | 24 | 17 | 11 | 5 | D | N | M | L | K | J | I | H | G | F | E | D | C | B | A
21 |  | 87 | 80 | 72 | 64 | 57 | 50 | 43 | 37 | 31 | 26 | 20 | 15 | 9 | 4
24 |  | 73 | 68 | 61 | 54 | 48 | 43 | 38 | 32 | 28 | 23 | 18 | 13 | 8 | 4
27 |  | 64 | 58 | 53 | 47 | 43 | 38 | 33 | 29 | 24 | 20 | 16 | 11 | 7 | 3
30 |  | 57 | 52 | 48 | 43 | 38 | 34 | 30 | 26 | 22 | 18 | 14 | 10 | 7 | 3
33 |  | 51 | 47 | 42 | 38 | 34 | 31 | 27 | 24 | 20 | 16 | 13 | 10 | 6 | 3
36 |  | 46 | 43 | 39 | 35 | 32 | 28 | 25 | 21 | 18 | 15 | 12 | 9 | 6 | 3
39 |  | 40 | 38 | 35 | 31 | 28 | 25 | 22 | 19 | 16 | 14 | 11 | 8 | 6 | 3
42 |  | 38 | 35 | 32 | 29 | 26 | 23 | 20 | 18 | 15 | 13 | 10 | 7 | 5 | 2
45 |  | 35 | 32 | 30 | 27 | 24 | 22 | 19 | 17 | 14 | 12 | 9 | 7 | 5 | 2
48 |  | 33 | 31 | 28 | 26 | 23 | 20 | 18 | 16 | 13 | 11 | 9 | 6 | 4 | 2
51 |  | 31 | 29 | 26 | 24 | 22 | 19 | 17 | 15 | 12 | 10 | 8 | 6 | 4 | 2
54 |  | 29 | 27 | 25 | 22 | 20 | 18 | 16 | 14 | 11 | 10 | 8 | 6 | 4 | 2
57 |  | 28 | 26 | 24 | 21 | 19 | 17 | 15 | 13 | 10 | 10 | 8 | 6 | 4 | 2
60 |  | Gevaar | Gevaar | Gevaar | Gevaar | Gevaar | Gevaar | Gevaar | Gevaar | Gevaar | Gevaar | Gevaar | Gevaar | Gevaar | Gevaar
|  | 16 | 15 | 14 | 13 | 12 | 11 | 10 | 9 | 8 | 7 | 6 | 5 | 4 | 3
|  | A | B | C | D | E | F | G | H | I | J | K | L | M | N
13 |  | 3 | 6 | 10 | 13 | 16 | 20 | 24 | 27 | 31 | 34 | 38 | 42 | 47 | 51